## basic.csv
Id	Designator	Package	Quantity	Designation	Supplier and ref			Stocked/Ordered
17	C	C_0603_1608Metric	2	0.1uF				S
24	C	C_0402_1005Metric	1	0.5pF. NP0, ±10 %				O
23	C	C_0402_1005Metric	1	0.8pF, NP0, ±10 %				O
50	C	603	1	100nF				S
11	C	603	5	100nF 50V				S
30	C	C_0603_1608Metric	4	100nF, X7R, ±10 %				S
31	C	C_0603_1608Metric	1	100pF, NP0, ±5 %				O
4	C	CP_Elec_6.3x7.7	2	100uF 50V				S
29	C	C_0603_1608Metric	2	1.0uF, X7R, ±10 %				S
16	C	603	2	12pF, NP0, ±2%				S
53	C	603	1	2.2uF 50V				S
51	C	603	3	33pF				O
52	C	C_0603_1608Metric	2	33pf				O
37	C	C_0603_1608Metric	1	4.7uF				S
5	C	603	2	4.7uF 50V				S
32	C	C_0603_1608Metric	1	4.7uF, X7R, ±10 %				S
33	C	C_0603_1608Metric	4	56pf				O
28	C	C_0603_1608Metric	1	820pF, NP0, ±5 %				O
22	C	C_0603_1608Metric	2	NC				/
25	C	C_0402_1005Metric	1	NC				/
2	CON1	MM60-52B1-G1-R850	1	MSATA-PCIE_MINI-CARD-MM60-52B1-G1-R850(Digi-Key_PN_670-2516-2-ND)				S
15	D1	LED_0603_1608Metric	1	APGA1602QBC/KA-5MAV				o
40	D2	D_SMB	1	SMBJ16CA-13-F				S
56	D3	SOT-23	1	SZNUP2105L				S
14	D4	LED_0603_1608Metric	1	APGA1602CGC/KA				o
41	EXT_ANT2,EXT_ANT1,EXT_ANT6	SMA_Amphenol_132203-12_Horizontal	3	SMA_F_R_A_PCB				o
60	EXT_ANT4,EXT_ANT3	U.FL_Molex_MCRF_73412-0110_Vertical	2	SMA_F_R_A_PCB				S
38	F1,F2	Fuse_1206_3216Metric	2	Fuse				S
54	FID2,FID1	FIDUCIAL-1X2	2	Fiducial				/
39	FL1	ACM70V	1	ACM70V-701-2PL-TL00				S
49	J1	TC2030-MCP-NL	1	SWD				/
59	J2	nanosim-Wurth-693043020611	1	simcard				S
3	J3	DF65-3P-1.7V	1	Conn_01x03_Male				O
44	J5	Molex_Micro-Fit_3.0_43045-0400_2x02_P3.00mm_Horizontal	1	Conn_02x02_Top_Bottom				o
27	L1	L_0402_1005Metric	1	4.7nH ±5 %				o
42	L2	PE-1210ACC	1	PE-1210ACC110STS 11UH				S
6	L3	L_Coilcraft_XxL4020	1	2.2uH				o
19	Q2	SOT23-3	1	PMV30XPEAR				o
21	Q4	SOT-23	1	DMP3099L-7				o
20	R11	R_0603_1608Metric	1	10K				S
9	R12	603	1	10K				S
8	R14,R13	603	2	1K				S
35	R24	603	1	16K + 22K + 5K				o
48	R25	603	1	3k6				S
58	R3	R_0603_1608Metric	1	1K-10K				S
57	R4,R1	603	2	3k6				S
36	R7,R6,R5	603	3	45				S
13	R8,R2,R10	R_0603_1608Metric	3	1K				S
10	R9	603	1	33K2 1%				o
47	TP2	TP_SMD	1	L0				/
46	TP3	TP_SMD	1	L1				/
45	TP4	TP_SMD	1	L3				/
18	U1	Nordic_AQFN-73-1EP_7x7mm_P0.5mm	1	nRF52840				o
55	U2	QFN-20-1EP_4x4mm_P0.5mm_EP2.5x2.5mm_ThermalVias	1	MCP2515-QFN				S
7	U3	DFN-10-1EP_3x3mm_P0.5mm_EP1.55x2.48mm	1	MCP73223-C2S				o
43	U4	SOT-23-8	1	TCAN332				S
12	U5	SOT-23-6	1	TPS565201DDC				o
1	U7	QFN-16	1	MMA8452Q				S
26	Y1	Crystal_SMD_Abracon_ABM8G-4Pin_3.2x2.5mm	1	/				o
34	Y2	Crystal_SMD_Abracon_ABM8G-4Pin_3.2x2.5mm	1	M8AIG-16-12-2T3				S
				bg96
				case
				sma2sma